## 清-封面 招标工程量清单
（清-封面）
档案号：
海南省工程建设项目
招 标 工 程 量 清 单
（第 册，共 册）
| 建设项目名称： |  | 海南省华侨商业学校急需对部分学生宿舍防水补漏维修零星工程
| 招标单位名称： |  | (单位盖章)
| 编制单位名称： |  | (盖单位章)
| 编 制 日 期 ： |  | 年 月 日

## 清-签署页 招标工程量清单
（清-签署页）
|  | 海南省华侨商业学校急需对部分学生宿舍防水补漏维修零星工程 |  | 工程
招 标 工 程 量 清 单
招 标 人： |  |  | 造价咨询人：
| （单位盖章） |  |  | (单位盖章)
法定代表人 或其授权人： |  |  | 法定代表人 或其授权人：
| (签字或盖章) |  |  | (签字或盖章)
编 制 人： |  |  | 复 核 人：
| (造价人员签字盖专用章) |  |  | (造价工程师签字盖专用章)
编 制 时 间： | 年 月 日 |  | 复 核 时 间： | 年 月 日

## 清-表3 单位工程招标控制价汇总表
（清-表3）
单位工程招标控制价汇总表
工程名称：海南省华侨商业学校急需对部分学生宿舍防水补漏维修零星工程 |  | 标段：海南省华侨商业学校急需对部分学生宿舍防水补漏维修零星工程 |  | 第 1 页 共 1 页
序号 | 汇总内容 |  | 金额(元) |  | 其中：暂估价(元)
一 | 分部分项工程量清单费
1.1 | 1栋
1.2 | 2栋
1.3 | 3栋
1.4 | 4栋
二 | 措施项目费
1 | 施工技术措施项目费
2 | 施工组织措施项目费
2.1 | 其中：安全文明施工费
2.2 | 其中：雨季施工增加费
2.3 | 其中：夜间施工增加费
三 | 其他项目费
3.1 | 其中：暂列金额
3.2 | 其中：暂估价
3.3 | 其中：计日工
3.4 | 其中：总包服务费
3.5 | 其中：其他费用
四 | 规费
4.1 | 其中：垃圾处置费
4.2 | 其中：社保费
五 | 税金
招标控制价合计=一+二+三+四+五
注：本表适用于单位工程招标控制价，如无单位工程划分，单项工程也使用本表汇总。

## 清-表4 分部分项工程和单价措施项目清单与计价表
（清-表4）
分部分项工程和单价措施项目清单与计价表
工程名称：海南省华侨商业学校急需对部分学生宿舍防水补漏维修零星工程 |  |  |  | 标段：海南省华侨商业学校急需对部分学生宿舍防水补漏维修零星工程 |  |  |  | 第 1 页 共 5 页
序号 | 项目编码 | 项目名称 | 项目特征描述 |  | 计量单位 | 工程量 | 金额（元）
[7 empty] | 综合单价 |  | 合价 | 其中：暂估价
整个项目
1栋
室内涂料修复
宿舍区
卫生间、阳台区域
1 | 011608002002 | 铲除涂料面 | 1.针对受损墙面进行拆除，现场需控制扬尘问题 |  | m2 | 840
2 | 010903002002 | 墙面涂膜防水 | 1.基层清理 2.防水膜品种:JS防水涂料 3.涂膜厚度、遍数:1mm厚 |  | m2 | 840
3 | 011407001002 | 抹灰面油漆 | 1.腻子种类:专用水性腻子 2.刮腻子遍数:二遍 3.油漆品种、刷漆遍数:内墙乳胶漆二遍 4.墙、柱面 活动脚手架 |  | m2 | 840
宿舍楼梯及走廊修复
阳台、卫生间瓷砖美缝处理
4 | 011108004001 | 瓷砖美缝处理 | 1.切割机清缝、清理干净、吸灰尘、打美缝胶 |  | m2 | 280
防水处理
阳台、卫生间
5 | 010904002009 | 楼（地）面涂膜防水 | 1.防水膜品种:透明防水涂料 2.涂膜厚度、遍数:1mm厚 |  | m2 | 224
楼梯及走廊地面防水
其他
6 | 010103002001 | 余方弃置 | 1.废弃料品种:建筑垃圾 2.运距:5km |  | m3 | 8.4
7 | 050101008001 | 完工保洁 |  |  | m2 | 1300
本页小计
注：为计取规费等的使用，可在表中增设其中：“定额人工费”。
（清-表4）
分部分项工程和单价措施项目清单与计价表
工程名称：海南省华侨商业学校急需对部分学生宿舍防水补漏维修零星工程 |  |  |  | 标段：海南省华侨商业学校急需对部分学生宿舍防水补漏维修零星工程 |  |  |  | 第 2 页 共 5 页
序号 | 项目编码 | 项目名称 | 项目特征描述 |  | 计量单位 | 工程量 | 金额（元）
[7 empty] | 综合单价 |  | 合价 | 其中：暂估价
2栋
室内涂料修复
宿舍区
8 | 011608002004 | 铲除涂料面 | 1.针对受损墙面进行拆除，现场需控制扬尘问题 |  | m2 | 1320
9 | 010903002004 | 墙面涂膜防水 | 1.基层清理 2.防水膜品种:JS防水涂料 3.涂膜厚度、遍数:1mm厚 |  | m2 | 1320
10 | 011407001004 | 抹灰面油漆 | 1.腻子种类:专用水性腻子 2.刮腻子遍数:二遍 3.油漆品种、刷漆遍数:内墙乳胶漆二遍 4.墙、柱面 活动脚手架 |  | m2 | 1320
卫生间、阳台区域
11 | 011608002005 | 铲除涂料面 | 1.针对受损墙面进行拆除，现场需控制扬尘问题 |  | m2 | 450
12 | 010903002005 | 墙面涂膜防水 | 1.基层清理 2.防水膜品种:JS防水涂料 3.涂膜厚度、遍数:1mm厚 |  | m2 | 450
13 | 011407001005 | 抹灰面油漆 | 1.腻子种类:专用水性腻子 2.刮腻子遍数:二遍 3.油漆品种、刷漆遍数:内墙乳胶漆二遍 4.墙、柱面 活动脚手架 |  | m2 | 450
宿舍楼梯及走廊修复
阳台、卫生间瓷砖美缝处理
14 | 011108004002 | 瓷砖美缝处理 | 1.切割机清缝、清理干净、吸灰尘、打美缝胶 |  | m2 | 264
防水处理
本页小计
注：为计取规费等的使用，可在表中增设其中：“定额人工费”。
（清-表4）
分部分项工程和单价措施项目清单与计价表
工程名称：海南省华侨商业学校急需对部分学生宿舍防水补漏维修零星工程 |  |  |  | 标段：海南省华侨商业学校急需对部分学生宿舍防水补漏维修零星工程 |  |  |  | 第 3 页 共 5 页
序号 | 项目编码 | 项目名称 | 项目特征描述 |  | 计量单位 | 工程量 | 金额（元）
[7 empty] | 综合单价 |  | 合价 | 其中：暂估价
阳台、卫生间
15 | 010904002003 | 楼（地）面涂膜防水 | 1.防水膜品种:透明防水涂料 2.涂膜厚度、遍数:1mm厚 |  | m2 | 220
16 | 010903002013 | 墙面涂膜防水 | 1.防水膜品种:透明防水涂料 2.涂膜厚度、遍数:1mm厚 |  | m2 | 90
楼梯及走廊地面防水
其他
17 | 010103002002 | 余方弃置 | 1.废弃料品种:建筑垃圾 2.运距:5km |  | m3 | 17.7
18 | 050101008002 | 完工保洁 |  |  | m2 | 1200
3栋
室内涂料修复
宿舍区
19 | 011608002007 | 铲除涂料面 | 1.针对受损墙面进行拆除，现场需控制扬尘问题 |  | m2 | 1500
20 | 010903002007 | 墙面涂膜防水 | 1.基层清理 2.防水膜品种:JS防水涂料 3.涂膜厚度、遍数:1mm厚 |  | m2 | 1500
21 | 011407001007 | 抹灰面油漆 | 1.腻子种类:专用水性腻子 2.刮腻子遍数:二遍 3.油漆品种、刷漆遍数:内墙乳胶漆二遍 4.墙、柱面 活动脚手架 |  | m2 | 1500
卫生间、阳台区域
22 | 011608002008 | 铲除涂料面 | 1.针对受损墙面进行拆除，现场需控制扬尘问题 |  | m2 | 580
23 | 010903002008 | 墙面涂膜防水 | 1.基层清理 2.防水膜品种:JS防水涂 |  | m2 | 580
本页小计
注：为计取规费等的使用，可在表中增设其中：“定额人工费”。
（清-表4）
分部分项工程和单价措施项目清单与计价表
工程名称：海南省华侨商业学校急需对部分学生宿舍防水补漏维修零星工程 |  |  |  | 标段：海南省华侨商业学校急需对部分学生宿舍防水补漏维修零星工程 |  |  |  | 第 4 页 共 5 页
序号 | 项目编码 | 项目名称 | 项目特征描述 |  | 计量单位 | 工程量 | 金额（元）
[7 empty] | 综合单价 |  | 合价 | 其中：暂估价
料 3.涂膜厚度、遍数:1mm厚
24 | 011407001008 | 抹灰面油漆 | 1.腻子种类:专用水性腻子 2.刮腻子遍数:二遍 3.油漆品种、刷漆遍数:内墙乳胶漆二遍 4.墙、柱面 活动脚手架 |  | m2 | 580
宿舍楼梯及走廊修复
阳台、卫生间瓷砖美缝处理
25 | 011108004003 | 瓷砖美缝处理 | 1.切割机清缝、清理干净、吸灰尘、打美缝胶 |  | m2 | 280
防水处理
阳台、卫生间
26 | 010904002005 | 楼（地）面涂膜防水 | 1.防水膜品种:透明防水涂料 2.涂膜厚度、遍数:1mm厚 |  | m2 | 256
27 | 010903002014 | 墙面涂膜防水 | 1.防水膜品种:透明防水涂料 2.涂膜厚度、遍数:1mm厚 |  | m2 | 105
楼梯及走廊地面防水
其他
28 | 010103002003 | 余方弃置 | 1.废弃料品种:建筑垃圾 2.运距:5km |  | m3 | 20.8
29 | 050101008003 | 完工保洁 |  |  | m2 | 1440
4栋
室内涂料修复
宿舍区
卫生间、阳台区域
30 | 011608002011 | 铲除涂料面 | 1.针对受损墙面进行拆除，现场需控制扬尘问 |  | m2 | 504
本页小计
注：为计取规费等的使用，可在表中增设其中：“定额人工费”。
（清-表4）
分部分项工程和单价措施项目清单与计价表
工程名称：海南省华侨商业学校急需对部分学生宿舍防水补漏维修零星工程 |  |  |  | 标段：海南省华侨商业学校急需对部分学生宿舍防水补漏维修零星工程 |  |  |  | 第 5 页 共 5 页
序号 | 项目编码 | 项目名称 | 项目特征描述 |  | 计量单位 | 工程量 | 金额（元）
[7 empty] | 综合单价 |  | 合价 | 其中：暂估价
题
31 | 010903002011 | 墙面涂膜防水 | 1.基层清理 2.防水膜品种:JS防水涂料 3.涂膜厚度、遍数:1mm厚 |  | m2 | 504
32 | 011407001011 | 抹灰面油漆 | 1.腻子种类:专用水性腻子 2.刮腻子遍数:二遍 3.油漆品种、刷漆遍数:内墙乳胶漆二遍 4.墙、柱面 活动脚手架 |  | m2 | 504
宿舍楼梯及走廊修复
阳台、卫生间瓷砖美缝处理
33 | 011108004004 | 瓷砖美缝处理 | 1.切割机清缝、清理干净、吸灰尘、打美缝胶 |  | m2 | 120
防水处理
阳台、卫生间
34 | 010904002010 | 楼（地）面涂膜防水 | 1.防水膜品种:透明防水涂料 2.涂膜厚度、遍数:1mm厚 |  | m2 | 320
楼梯及走廊地面防水
其他
35 | 010103002004 | 余方弃置 | 1.废弃料品种:建筑垃圾 2.运距:5km |  | m3 | 5.04
36 | 050101008004 | 完工保洁 |  |  | m2 | 1800
措施项目
本页小计
合 计
注：为计取规费等的使用，可在表中增设其中：“定额人工费”。

## 清-表5 总价措施项目清单与计价表
（清-表5）
总价措施项目清单与计价表
工程名称：海南省华侨商业学校急需对部分学生宿舍防水补漏维修零星工程 |  |  | 标段：海南省华侨商业学校急需对部分学生宿舍防水补漏维修零星工程 |  |  |  | 单位：元 |  | 第 1 页 共 1 页
序号 | 项目编码 | 项目名称 |  | 计算基础 | 费率 (%) | 金额 |  | 调整费率 (%) |  | 调整后金额 | 备注
1 | 4 | 安全文明施工费基本部分
2 | 4.1 | 综合价3000万元以内(含本数) |  | 综合价含主设(3千万元以内部分)-甲供主材费(3千万元以内部分)-甲供设备费(3千万元以内部分) | 4.71
3 | 4.2 | 综合价3000万元-1亿元以内(含本数) |  | 综合价含主设(3千万元~1亿元以内部分)-甲供主材费(3千万元~1亿元以内部分)-甲供设备费(3千万元~1亿元以内部分) | 2.83
4 | 4.3 | 综合价1亿元以上 |  | 综合价含主设(1亿元以上部分)-甲供主材费(1亿元以上部分)-甲供设备费(1亿元以上部分) | 1.88
5 | 5 | 安全文明施工费（浮动奖励部分） |  | 安全施工基本费 | 0
6 | 6 | 夜间施工增加费 |  | 综合价含主设-甲供主材费-甲供设备费 | 0.14
7 | 7 | 雨季施工增加费 |  | 综合价含主设-甲供主材费-甲供设备费 | 0.3
合 计
编制人（造价人员）： 复核人（造价工程师）： 注：1 “项目名称”可根据海南省现行的计价定额设置。 2 按施工方案计算的措施费，若无“计算基础”和“费率”的数值，也可只填 “金额”数值，但应在备注栏说明施工方案出处或计算方法。

## 清-表6 其他项目清单与计价汇总表
（清-表6）
其他项目清单与计价汇总表
工程名称：海南省华侨商业学校急需对部分学生宿舍防水补漏维修零星工程 |  | 标段：海南省华侨商业学校急需对部分学生宿舍防水补漏维修零星工程 |  |  | 第 1 页 共 1 页
序号 | 项目名称 |  | 金额（元） | 结算金额（元） |  | 备注
1 | 暂列金额
2 | 暂估价
2.1 | 材料暂估价
2.2 | 专业工程暂估价
3 | 计日工
4 | 总承包服务费
合 计 | [5 empty] | —

## 清-表7 规费、税金项目计价表
（清-表7）
规费、税金项目计价表
工程名称：海南省华侨商业学校急需对部分学生宿舍防水补漏维修零星工程 |  |  | 标段：海南省华侨商业学校急需对部分学生宿舍防水补漏维修零星工程 |  | 第 1 页 共 1 页
序号 | 项目名称 | 计算基础 |  | 计算基数 |  | 计算费率(%) | 金额（元）
1 | 规费 | 其中：垃圾处置费+其中：社保费 |  | D1 + D2
1.1 | 其中：垃圾处置费
1.2 | 其中：社保费 | (工日合计+技术措施项目工日合计+机上工日合计+技术措施机上工日合计)*56.03 |  | (GR+JSCS_GR+JSGR+JSCS_JSGR)*56.03 |  | 23.5
2 | 税金 | 分部分项工程量清单费+措施项目费+其他项目费+规费 |  | A+B+C+D |  | 9
合计
编制人（造价人员）： |  |  | 复核人（造价工程师）：
注：“项目名称”可根据海南省现行的计价定额设置。